## STM 32 devboard-top-pos
Designator	Val	Package	Mid X	Mid Y	Layer	Rotation
C1	22uF	C_0805_2012Metric	20.608899	-54.071859	top	90.000000
C2	14pF	C_0402_1005Metric	25.550000	-24.356912	top	-90.000000
C3	14pF	C_0402_1005Metric	19.750000	-24.506912	top	90.000000
C4	22u	C_0805_2012Metric	20.600000	-50.000000	top	-90.000000
C5	10uF	C_0603_1608Metric	24.900000	-39.762471	top	180.000000
C6	100nF	C_0402_1005Metric	24.239597	-27.033813	top	180.000000
C7	100nF	C_0402_1005Metric	21.000000	-26.556912	top	180.000000
C8	100nF	C_0402_1005Metric	26.265811	-28.420361	top	0.000000
C9	100nF	C_0402_1005Metric	16.796525	-36.650780	top	135.000000
C10	100nF	C_0402_1005Metric	24.550000	-38.500000	top	180.000000
C11	10nF	C_0402_1005Metric	19.096893	-26.944440	top	180.000000
C12	1uF	C_0402_1005Metric	18.354142	-25.905871	top	180.000000
C13	1uF	C_0402_1005Metric	17.500000	-28.306912	top	90.000000
D1	LED	LED_0805_2012Metric	16.600000	-58.500000	top	90.000000
FB1	120	C_0201_0603Metric	18.312516	-28.222880	top	-90.000000
J1	Conn_01x10_Pin	PinHeader_1x10_P2.54mm_Vertical	30.000000	-19.000000	top	0.000000
J2	Conn_01x10_Pin	PinHeader_1x10_P2.54mm_Vertical	14.000000	-19.420000	top	0.000000
J3	USB_B_Micro	USB_Micro-B_Molex-105017-0001	22.000000	-59.300000	top	0.000000
R1	1k5	R_0402_1005Metric	14.296317	-59.852750	top	0.000000
R2	10k	R_0402_1005Metric	27.900000	-45.750000	top	90.000000
R3	1k5	R_0402_1005Metric	23.900000	-49.800000	top	180.000000
SW1	SW_SPDT	Switch !!!!	27.350000	-51.500000	top	90.000000
U1	AMS1117-3.3	SOT-223-3_TabPin2	16.000000	-52.000000	top	90.000000
U2	STM32F103C8T6	LQFP-48_7x7mm_P0.5mm	22.000000	-32.806912	top	-90.000000
Y1	16MHz	Crystal_SMD_3225-4Pin_3.2x2.5mm	22.650000	-24.306912	top	180.000000