## STM 32 devboard-top-pos
Designator | Val | Package | Mid X | Mid Y | Layer | Rotation
C1 | 22uF | C_0805_2012Metric | 20.608899 | -54.071859 | top | 90.000000
C2 | 14pF | C_0402_1005Metric | 25.550000 | -24.356912 | top | -90.000000
C3 | 14pF | C_0402_1005Metric | 19.750000 | -24.506912 | top | 90.000000
C4 | 22u | C_0805_2012Metric | 20.600000 | -50.000000 | top | -90.000000
C5 | 10uF | C_0603_1608Metric | 24.900000 | -39.762471 | top | 180.000000
C6 | 100nF | C_0402_1005Metric | 24.239597 | -27.033813 | top | 180.000000
C7 | 100nF | C_0402_1005Metric | 21.000000 | -26.556912 | top | 180.000000
C8 | 100nF | C_0402_1005Metric | 26.265811 | -28.420361 | top | 0.000000
C9 | 100nF | C_0402_1005Metric | 16.796525 | -36.650780 | top | 135.000000
C10 | 100nF | C_0402_1005Metric | 24.550000 | -38.500000 | top | 180.000000
C11 | 10nF | C_0402_1005Metric | 19.096893 | -26.944440 | top | 180.000000
C12 | 1uF | C_0402_1005Metric | 18.354142 | -25.905871 | top | 180.000000
C13 | 1uF | C_0402_1005Metric | 17.500000 | -28.306912 | top | 90.000000
D1 | LED | LED_0805_2012Metric | 16.600000 | -58.500000 | top | 90.000000
FB1 | 120 | C_0201_0603Metric | 18.312516 | -28.222880 | top | -90.000000
J1 | Conn_01x10_Pin | PinHeader_1x10_P2.54mm_Vertical | 30.000000 | -19.000000 | top | 0.000000
J2 | Conn_01x10_Pin | PinHeader_1x10_P2.54mm_Vertical | 14.000000 | -19.420000 | top | 0.000000
J3 | USB_B_Micro | USB_Micro-B_Molex-105017-0001 | 22.000000 | -59.300000 | top | 0.000000
R1 | 1k5 | R_0402_1005Metric | 14.296317 | -59.852750 | top | 0.000000
R2 | 10k | R_0402_1005Metric | 27.900000 | -45.750000 | top | 90.000000
R3 | 1k5 | R_0402_1005Metric | 23.900000 | -49.800000 | top | 180.000000
SW1 | SW_SPDT | Switch !!!! | 27.350000 | -51.500000 | top | 90.000000
U1 | AMS1117-3.3 | SOT-223-3_TabPin2 | 16.000000 | -52.000000 | top | 90.000000
U2 | STM32F103C8T6 | LQFP-48_7x7mm_P0.5mm | 22.000000 | -32.806912 | top | -90.000000
Y1 | 16MHz | Crystal_SMD_3225-4Pin_3.2x2.5mm | 22.650000 | -24.306912 | top | 180.000000